## Lista de Peças
ECOD50 — LISTA DE PEÇAS COM MEDIDAS DE CORTE E MATERIAL
Cuba interna 500×500 mm ¦ Gabinete externo ~580×580 mm ¦ Altura total ~870 mm ¦ Material indicado em cada peça
Câmara interna: Inox AISI 304 ¦ Gabinete externo: Inox AISI 430 ¦ Porta parede dupla c/ labirinto sem gaxeta ¦ Tampa 70 mm parafusada
Medidas de corte = dimensão da chapa ANTES da dobra ¦ Dobras indicadas nas observações ¦ Tolerância ±2 mm
# | DESCRIÇÃO DA PEÇA + MATERIAL | COMP. CORTE (mm) | LARG. CORTE (mm) | ALT./ESP. CORTE (mm) | MEDIDAS DE CORTE (chapa planificada) | QTD | ESP. CHAPA (mm) | PROCESSO DE FABRICAÇÃO | OBSERVAÇÕES / MONTAGEM
GRUPO 1 — GABINETE EXTERNO (Inox AISI 430 — espessura 1,5 mm)
1 | Painel Lateral Esquerdo [Inox 430] | 880 | 580 | - | 880×580 mm planificado (dobra 25 mm frontal em U + flange 20 mm sup/inf) | 1 | 1,5 | Corte guilhotina + Dobra CNC 3× | Flange 25 mm no bordo frontal forma guia de encaixe; flange 20 mm sup e inf p/ solda MIG ao topo e fundo; 2× furo M6 p/ fixação câmara interna
2 | Painel Lateral Direito [Inox 430] | 880 | 580 | - | 880×580 mm planificado (espelho do esquerdo) furo ø22 mm para mangueira | 1 | 1,5 | Corte guilhotina + Dobra CNC 3× | Espelho do esquerdo; furo ø22 mm c/ rebarbamento p/ passagem mangueira/elétrico
3 | Painel Traseiro [Inox 430] | 880 | 620 | - | 880×620 mm planificado (flange 25 mm nas 4 bordas + 2× furo ø32 mm) | 1 | 1,5 | Corte guilhotina + Dobra CNC 4× | Flanges 25 mm em todas as bordas p/ solda; 2× furo ø32 conexão entrada/saída água; rosca BSP 1" soldada por dentro
4 | Chapa de Fundo — Base Externa [Inox 430] | 630 | 630 | - | 630×630 mm planificado (flange 25 mm perimetral + 4× furo ø14 pés) | 1 | 2,0 | Corte guilhotina + Dobra CNC 4× | Flange 25 mm em 4 lados p/ solda às laterais; 4× furo ø14 mm nos cantos p/ pé nivelador M12; declive 0° (fundo plano)
5 | Pé Nivelador M12 c/ Base Borracha [Inox 304] | - | - | 80 | Ø50 mm base × 80 mm alt. Rosca M12 regulável ±20 mm Borracha antivibração ø50 | 4 | - | Compra | Rosca M12 × 80 mm; base borracha ø50 mm antiderrapante; contra-porca M12 p/ trava de posição
GRUPO 2 — CÂMARA INTERNA / TANQUE (Inox AISI 304 — contato direto com água e vapor)
6 | Parede Lateral Interna Esq. [Inox 304] | 530 | 540 | - | 530×540 mm planificado (flange 15 mm nas 4 bordas acabamento #320 interno) | 1 | 1,2 | Corte plasma CNC + Dobra CNC 4× + Solda TIG | Flange 15 mm em todas as bordas; solda TIG contínua ao fundo e teto interno; acabamento interno #320 lixado s/ ranhuras
7 | Parede Lateral Interna Dir. [Inox 304] | 530 | 540 | - | 530×540 mm planificado (espelho da esquerda) | 1 | 1,2 | Corte plasma CNC + Dobra CNC 4× + Solda TIG | Espelho da esquerda; furo ø20 mm p/ sensor de temperatura NTC
8 | Parede Traseira Interna [Inox 304] | 530 | 530 | - | 530×530 mm planificado (flange 15 mm 4 bordas furo ø32 + furo ø20) | 1 | 1,2 | Corte plasma CNC + Dobra CNC 4× + Solda TIG | Furo ø32 mm p/ tubo retorno braço aspersor; furo ø20 mm sensor temp.; flange 15 mm lat. p/ solda TIG contínua
9 | Teto Câmara Interna [Inox 304] | 530 | 530 | - | 530×530 mm planificado (calha perimetral 15 mm + 2× furo ø25 braços) | 1 | 1,2 | Corte plasma CNC + Dobra CNC 4× + Solda TIG | Declive 3° direcionado à parede traseira p/ escoamento; calha perimetral 15 mm captura condensado; 2× furo ø25 mm p/ eixo braços aspersores
10 | Fundo / Tanque da Câmara [Inox 304] | 540 | 540 | - | 540×540 mm planificado (flange 20 mm 4 bordas ralo central ø50 mm) | 1 | 1,5 | Corte plasma CNC + Dobra CNC 4× + Solda TIG | Flange 20 mm p/ solda TIG estanque; ralo ø50 mm central rosca BSP 2"; declive 2° em direção ao ralo; vol. útil ≈ 20 L
GRUPO 3 — TAMPA SUPERIOR 70 mm (Inox AISI 304 — parafusada, labirinto, 2 parafusos laterais)
11 | Tampa — Chapa Externa (cobertura) [Inox 304] | 670 | 670 | - | 670×670 mm planificado (flange 25 mm 4 bordas altura final 70 mm) | 1 | 1,5 | Corte guilhotina + Dobra CNC 4× | Flange 25 mm em 4 lados formando caixão 70 mm; 2× furo M6 contrasink 90° apenas nas laterais; encaixa sobre o topo do gabinete
12 | Tampa — Chapa Interna (labirinto) [Inox 304] | 560 | 560 | - | 560×560 mm chapa plana (sem dobra, borda reta) encaixe telescópico 15 mm | 1 | 1,2 | Corte guilhotina | Chapa plana encaixada dentro da externa; telescopia 15 mm no perímetro cria canal labirinto; folga 1,5 mm c/ canal externo → vapor condensa e retorna
13 | Canal Labirinto Tampa — 4 tiras [Inox 304] | 560 | 20 | - | 4× tira 560×45 mm planificado (dobra em U: 20 mm base + 2 abas 12,5 mm) perímetro completo | 4 | 1,5 | Corte guilhotina + Dobra em U CNC + Solda TIG | Perfil U 20×25 mm soldado TIG na borda interna da chapa externa; forma canal p/ condensação do vapor; 4 tiras formam o perímetro completo
14 | Parafuso M6×20 Cabeça Chata Torx [Inox A2 (304)] | - | - | - | M6 × 20 mm Cabeça chata contrasink 90° Torx T30 | 4 | - | Compra | Apenas 2 utilizados nas laterais conforme ECOD50; 2 de reserva; furo contrasink ø11 mm na chapa externa
GRUPO 4 — PORTA FRONTAL PAREDE DUPLA (vedação labirinto — sem gaxeta de borracha)
15 | Porta — Folha Externa [Inox 430] | 660 | 660 | - | 660×660 mm planificado (dobra 40 mm 4 bordas forma caixão profundo) | 1 | 1,5 | Corte guilhotina + Dobra CNC 4× | Caixão 40 mm forma câmara de ar interna; dobra interna 40 mm em 4 lados; câmara de ar ≈37 mm preenchida c/ EPDM 15 mm + ar; alça soldada por dentro
16 | Porta — Folha Interna [Inox 304] | 560 | 560 | - | 590×590 mm planificado (flange 15 mm 4 bordas adentra canal labirinto da moldura) | 1 | 1,2 | Corte plasma CNC + Dobra CNC 4× | Flange 15 mm no perímetro entra no canal U da moldura frontal; água de spray escorre pela flange e retorna ao tanque por gravidade; não necessita gaxeta de borracha
17 | Perfil Canal Labirinto Abertura — 4 tiras [Inox 304] | 530 | 25 | - | 4× tira 530×65 mm planificado (dobra U: 25 mm base + 2 abas 20 mm) 1× furo ø8 mm no fundo | 4 | 1,5 | Corte guilhotina + Dobra em U CNC + Solda TIG | Canal U 25×35 mm soldado TIG na moldura frontal; fundo do canal furo ø8 mm p/ retorno da água ao tanque; 4 tiras formam o perímetro da abertura
18 | Calha Dreno Interno da Porta [Inox 304] | 500 | 40 | - | 500×40 mm planificado (dobra em L: 20×20 mm) furo ø10 mm p/ dreno | 1 | 1,0 | Corte guilhotina + Dobra em L CNC + Solda TIG | Perfil L 20×20 mm no fundo da folha interna; captura gotas residuais; furo ø10 mm central direciona água ao tanque
19 | Espuma Termo-Acústica EPDM [EPDM food-grade] | 490 | 490 | 15 | 490×490×15 mm (corte reto, sem dobra) | 1 | - | Corte faca/CNC | Inserida entre folha externa e interna da porta; isolamento térmico reduz perda de calor; isolamento acústico ≥8 dB; não absorve umidade, resistente a vapor
20 | Dobradiça Oculta Ajuste 3D — Par [Inox 304] | 90 | 35 | 90 | 90×35×90 mm (compra, embutida no caixão da porta e na moldura) | 2 | - | Compra | Carga ≥20 kg/par; ajuste X/Y/Z após montagem; montagem embutida invisível; resistência à corrosão em ambiente úmido
21 | Trava Magnética de Fechamento [Inox c/ imã] | 60 | 20 | 15 | 60×20×15 mm (alojamento fresado na porta e na moldura) | 2 | - | Compra | Força de retenção ≥5 kg; evita abertura acidental c/ pressão do spray; alojamento fresado ø20 mm na porta e no batente
22 | Alça de Porta Barra ø16×200 mm [Inox 304] | 200 | - | - | Barra ø16 mm × 200 mm + 2× suporte L 40×40 mm (soldados na folha externa) | 1 | - | Torneamento + Solda TIG (ou Compra) | Barra redonda ø16 mm; 2× suporte L 40×40 mm soldados TIG na folha externa; acabamento polido #600; distância barra-porta 40 mm
GRUPO 5 — PAINEL ELÉTRICO E CONTROLE (Inox AISI 430)
23 | Painel Frontal de Controle [Inox 430] | 580 | 100 | - | 580×100 mm planificado (sem dobra, chapa plana) furo ø30 + furo ø22 | 1 | 1,5 | Corte guilhotina + Furação CNC + Silk-screen | Furo ø30 mm p/ botão verde (liga/desl.); furo ø22 mm p/ LED âmbar indicador; vinco decorativo fresado 1 mm; silk: "ECOD50", tensão, CE
24 | Caixa Elétrica Interna [Inox 430] | 560 | 310 | - | 560×310 mm planificado (dobra em caixão 220×150×120 mm) tampa 4× M4 | 1 | 1,2 | Corte guilhotina + Dobra CNC 4× + Solda MIG | Caixão 220×150×120 mm; tampa removível 4× M4; IP54; ventilação natural por ranhura; espaço p/ SSR, disjuntor, timer, bornes
GRUPO 6 — SUPORTES INTERNOS E BRAÇOS ASPERSORES (Inox AISI 304)
25 | Trilho Guia Braço Aspersor — Topo [Inox 304] | 460 | 70 | - | 460×70 mm planificado (dobra em U: 30 mm base + 2 abas 20 mm) 2× furo ø12 mm guia | 1 | 2,0 | Corte guilhotina + Dobra em U CNC + Solda TIG | Perfil U 30×20 mm; parafusado no teto da câmara 4× M6; 2× guia deslizante ø12 mm p/ remoção dos braços sem ferramentas
26 | Suporte Lateral Braço — Par [Inox 304] | 80 | 100 | - | 80×100 mm planificado (dobra em L: 40×60 mm) furo central ø14 mm | 2 | 2,0 | Corte guilhotina + Dobra em L CNC | Dobra L 40×60 mm; furo central ø14 mm p/ eixo do braço; parafuso M6 lateral trava posição angular; soldado na parede interna da câmara
27 | Braço Aspersor Inferior ø22 — L=460 [Inox 304] | 460 | - | - | Tubo ø22×1,5 mm × 460 mm 6× furo ø3 mm inclinados 15° cap solda TIG + eixo ø25 | 1 | 2,0 (tubo) | Corte + Furação CNC + Solda TIG | Tubo ø22 mm parede 1,5 mm; 6× furo ø3 mm distribuídos a 15° p/ rotação hidráulica; cap TIG nas extremidades; encaixe ø25 mm no eixo central; posição: 50 mm acima do fundo
28 | Braço Aspersor Superior ø22 — L=460 [Inox 304] | 460 | - | - | Tubo ø22×1,5 mm × 460 mm 6× furo ø3 mm inclinados 15° cap solda TIG + eixo ø25 | 1 | 2,0 (tubo) | Corte + Furação CNC + Solda TIG | Idêntico ao inferior; posição: 50 mm abaixo do teto da câmara; furos inclinados 15° direção oposta ao inferior
GRUPO 7 — ACABAMENTOS, VEDAÇÕES E FIXAÇÕES
29 | Perfil Angular Acabamento 20×20 — 4 tiras [Inox 304] | 600 | 40 | - | 4× tira 600×40 mm planificado (dobra em L: 20×20 mm) fixação c/ rebite ø4,8 | 4 | 1,2 | Corte guilhotina + Dobra em L CNC | Perfil L 20×20 mm cobre juntas externas; fixado c/ rebite pop ø4,8 mm a cada 80 mm; acabamento escovado #240 para combinar c/ gabinete
30 | Rebite Pop Inox ø4,8×10 mm [Inox A2] | - | - | - | ø4,8 × 10 mm Cabeça plana Mandril inox | 60 | - | Compra | Cabeça plana ø9 mm; uso em painéis, perfis e reforços; não usar alumínio p/ evitar corrosão galvânica c/ inox
31 | Silicone Alimentício RTV Branco [Silicone FDA] | - | - | - | Tubo 300 mL (aplicação c/ pistola no perímetro interno) | 1 | - | Compra + Aplicação | RTV aprovado FDA e ANVISA contato indireto; temperatura max 200°C; aplicar em todos os cantos internos da câmara e tanque; cura 24 h antes do uso
32 | Etiqueta ECOD50 c/ Nº Série [Alumínio Anodizado] | 120 | 50 | - | 120×50 mm gravação laser Alumínio anodizado prata | 1 | - | Gravação Laser + Adesivo VHB | Dados: modelo, tensão, potência, nº série, CE; fixação 3M VHB 5925; QR code p/ manual digital; posição: painel frontal inferior direito
33 | Parafuso M6×12 Hex. Inox A2 [Inox A2] | - | - | - | M6 × 12 mm Cabeça sextavada Inox A2-70 | 20 | - | Compra | União câmara interna ao gabinete externo; porca M6 embutida em perfil de alumínio ou pré-soldada; chave Allen 5 mm
34 | Porca M6 Inox A2 [Inox A2] | - | - | - | M6 sextavada Inox A2-70 (porca DIN 934) | 20 | - | Compra | Par c/ parafuso item 33; rebitagem em pré-furos nas chapas externas; ou solda ponto por fora
GRUPO 8 — ESTRUTURA DA BASE TÉCNICA (Inox AISI 430 externo / 304 interno)
35 | Chapa Frontal da Base [Inox 430] | 580 | 270 | - | 620×310 mm planificado (flange 20 mm lat. + inf. dabra 3 lados) furo ø30 + furo ø22 | 1 | 1,5 | Corte guilhotina + Dobra CNC 3× + Furação | Furo ø30 mm c/ rebarbamento p/ botão liga/desl.; furo ø22 mm p/ LED indicador; flange 20 mm lateral e inferior p/ solda; peça visível — acabamento escovado
36 | Chapa Lateral Esq. da Base [Inox 430] | 540 | 270 | - | 580×310 mm planificado (flange 20 mm frontal/traseiro + 2× furo ø32 mm) | 1 | 1,5 | Corte guilhotina + Dobra CNC 2× + Furação | Flange 20 mm frontal e traseiro p/ solda; 2× furo ø32 mm com rebarbamento p/ passagem mangueiras bomba; posição furos: 80 mm do fundo
37 | Chapa Lateral Dir. da Base [Inox 430] | 540 | 270 | - | 580×310 mm planificado (espelho da esquerda) furo ø22 mm cabo elétrico | 1 | 1,5 | Corte guilhotina + Dobra CNC 2× + Furação | Espelho da esquerda; furo ø22 mm c/ prensa-cabo PG16 p/ entrada do cabo de alimentação elétrica
38 | Chapa Traseira da Base [Inox 430] | 580 | 270 | - | 620×310 mm planificado (flange 20 mm lat. dabra 2 lados) furo ø40 + furo ø22 | 1 | 1,5 | Corte guilhotina + Dobra CNC 2× + Furação | Furo ø40 mm saída condensado c/ sifão; furo ø22 mm entrada água fria rosca BSP 3/4"; flange 20 mm lateral p/ solda
39 | Chapa de Topo da Base — Assoalho da Câmara [Inox 304] | 580 | 580 | - | 630×630 mm planificado (flange 25 mm 4 bordas) furo ø60 + furo ø50 alinhado | 1 | 2,0 | Corte plasma CNC + Dobra CNC 4× | Separa base técnica da câmara interna; furo ø60 mm p/ tubo de subida da bomba; furo ø50 mm alinhado ao ralo do tanque; flange 25 mm p/ solda TIG estanque; Inox 304 por contato c/ água
40 | Cantoneira Reforço Vertical 30×30 — 4 pcs [Inox 430] | 270 | 60 | - | 270×60 mm planificado (dobra em L: 30×30 mm) 4 peças — montantes verticais | 4 | 2,0 | Corte guilhotina + Dobra em L CNC + Solda MIG | 4 montantes verticais nos cantos da base; une assoalho (topo) ao fundo; parafuso M8 c/ porca embutida p/ fixação chapas laterais; estrutura principal de rigidez da base
41 | Bandeja Anti-Gotejamento — Drip Tray [Inox 304] | 540 | 540 | - | 600×600 mm planificado (flange 30 mm 4 bordas forman bandeja 30 mm) ralo ø25 lateral | 1 | 1,2 | Corte plasma CNC + Dobra CNC 4× + Solda TIG | Fundo interno da base técnica; retém vazamentos de bomba, conexões e mangueiras; ralo ø25 mm lateral c/ rosca BSP 1"; declive 1° em direção ao ralo; Inox 304 p/ resistência química
42 | Berço Suporte Motor-Bomba [Inox 304] | 200 | 260 | - | 200×260 mm planificado (dobra em U: 120×80 mm base + abas laterais 70 mm) 4× furo M8 | 1 | 3,0 | Corte guilhotina + Dobra CNC + Solda TIG | Berço em U parafusado na bandeja 4× M8 c/ porca antivibração; alinha eixo da bomba ao tubo de sucção ø32 mm; chapa 3 mm p/ rigidez e suporte de vibração; espaço para motor 0,75 kW
43 | Suporte Boiler Elétrico [Inox 304] | 200 | 160 | - | 200×160 mm planificado (dobra em L: 150×60 mm) 2× furo M6 + braçadeira | 1 | 2,0 | Corte guilhotina + Dobra em L CNC + Solda TIG | Braçadeira ø80 mm + chapa suporte; fixação 4× M6 na parede lateral interna; espaço p/ lã mineral 25 mm ao redor do boiler; capacidade boiler até 3 kW / 5 L
44 | Trilho DIN 35 mm — Componentes Elétricos [Inox 304] | 350 | 35 | 7 | 350 mm de comprimento Seção DIN 35 mm × 7 mm (norma EN 60715) | 1 | - | Compra | Fixado na parede interna da caixa elétrica 4× M4; acomoda: disjuntor, SSR 40A, timer digital, bornes DIN; Inox 304 p/ resistência em ambiente úmido
45 | Prensa-Cabo PG16 Inox — Passagens [Inox 304] | - | - | - | Rosca M20×1,5 Passagem ø6–10 mm Nci IP68 | 4 | - | Compra | Vedação IP54 nas 4 passagens de mangueira e cabo elétrico; rosca M20×1,5 p/ furo ø20 mm; aper. c/ chave ø32; use arruelas inox p/ montagem
46 | Painel Identificação Base — Silk/Laser [Inox 430] | 580 | 100 | - | 580×100 mm planificado (chapa plana sem dobra) gravação laser + silk | 1 | 1,5 | Corte guilhotina + Gravação Laser + Silk-screen | Sobreposição no painel frontal da base; dados: "ECOD50", tensão, potência, nº série, CE, data fab.; QR code p/ manual; fixação 4× M4 c/ arruelas inox
Total: 46 itens ¦ 8 grupos ¦ Cuba 500×500 mm ¦ Coluna "Medidas de Corte" = chapa planificada ANTES da dobra

## Planilha de Cotação
ECOD50 — PLANILHA DE COTAÇÃO ¦ 3 Fornecedores ¦ Melhor Preço Automático
Preencha as células AMARELAS com o preço unitário de cada fornecedor — totais calculam automaticamente
Fornecedor A = Chapa / Corte / Dobra / Solda ¦ Fornecedor B = Usinagem / Torneamento ¦ Fornecedor C = Alternativo / Compra pronta
Células VERDES calculam automaticamente ¦ Coluna J = menor preço total entre os 3 fornecedores
# | DESCRIÇÃO + MATERIAL | QTD | FORN. A Unit (R$) | FORN. A Total (R$) | FORN. B Unit (R$) | FORN. B Total (R$) | FORN. C Unit (R$) | FORN. C Total (R$) | MELHOR Preço Total
GRUPO 1 — GABINETE EXTERNO (Inox 430)
1 | Painel Lateral Esquerdo [Inox 430 1,5 mm] | 1 | [6 empty] | 9e+99
2 | Painel Lateral Direito [Inox 430 1,5 mm] | 1 | [6 empty] | 9e+99
3 | Painel Traseiro [Inox 430 1,5 mm] | 1 | [6 empty] | 9e+99
4 | Chapa de Fundo — Base Externa [Inox 430 2,0 mm] | 1 | [6 empty] | 9e+99
5 | Pé Nivelador M12 c/ Borracha [Inox 304 — Compra] | 4 | [6 empty] | 9e+99
GRUPO 2 — CÂMARA INTERNA / TANQUE (Inox 304)
6 | Parede Lateral Interna Esq. [Inox 304 1,2 mm] | 1 | [6 empty] | 9e+99
7 | Parede Lateral Interna Dir. [Inox 304 1,2 mm] | 1 | [6 empty] | 9e+99
8 | Parede Traseira Interna [Inox 304 1,2 mm] | 1 | [6 empty] | 9e+99
9 | Teto Câmara Interna [Inox 304 1,2 mm] | 1 | [6 empty] | 9e+99
10 | Fundo / Tanque [Inox 304 1,5 mm] | 1 | [6 empty] | 9e+99
GRUPO 3 — TAMPA SUPERIOR 70 mm (Inox 304)
11 | Tampa — Chapa Externa [Inox 304 1,5 mm] | 1 | [6 empty] | 9e+99
12 | Tampa — Chapa Interna Labirinto [Inox 304 1,2 mm] | 1 | [6 empty] | 9e+99
13 | Canal Labirinto Tampa — 4 tiras [Inox 304 1,5 mm] | 4 | [6 empty] | 9e+99
14 | Parafuso M6×20 Chata Torx [Inox A2 — Compra] | 4 | [6 empty] | 9e+99
GRUPO 4 — PORTA PAREDE DUPLA + LABIRINTO
15 | Porta — Folha Externa [Inox 430 1,5 mm] | 1 | [6 empty] | 9e+99
16 | Porta — Folha Interna [Inox 304 1,2 mm] | 1 | [6 empty] | 9e+99
17 | Perfil Canal Labirinto Abertura — 4 tiras [Inox 304 1,5 mm] | 4 | [6 empty] | 9e+99
18 | Calha Dreno Interno Porta [Inox 304 1,0 mm] | 1 | [6 empty] | 9e+99
19 | Espuma EPDM 490×490×15 mm [food-grade] | 1 | [6 empty] | 9e+99
20 | Dobradiça Oculta Ajuste 3D — Par [Inox 304 — Compra] | 2 | [6 empty] | 9e+99
21 | Trava Magnética Porta [Inox c/ imã — Compra] | 2 | [6 empty] | 9e+99
22 | Alça Porta Barra ø16×200 mm [Inox 304] | 1 | [6 empty] | 9e+99
GRUPO 5 — PAINEL ELÉTRICO (Inox 430)
23 | Painel Frontal Controle [Inox 430 1,5 mm] | 1 | [6 empty] | 9e+99
24 | Caixa Elétrica Interna [Inox 430 1,2 mm] | 1 | [6 empty] | 9e+99
GRUPO 6 — SUPORTES E BRAÇOS ASPERSORES (Inox 304)
25 | Trilho Guia Braço Aspersor [Inox 304 2,0 mm] | 1 | [6 empty] | 9e+99
26 | Suporte Lateral Braço — Par [Inox 304 2,0 mm] | 2 | [6 empty] | 9e+99
27 | Braço Aspersor Inferior ø22 L=460 [Inox 304] | 1 | [6 empty] | 9e+99
28 | Braço Aspersor Superior ø22 L=460 [Inox 304] | 1 | [6 empty] | 9e+99
GRUPO 7 — ACABAMENTOS E FIXAÇÕES
29 | Perfil Angular Acabamento 20×20 — 4 tiras [Inox 304 1,2 mm] | 4 | [6 empty] | 9e+99
30 | Rebite Pop Inox ø4,8×10 mm [Inox A2 — Compra] | 60 | [6 empty] | 9e+99
31 | Silicone Alimentício RTV Branco [FDA — Compra] | 1 | [6 empty] | 9e+99
32 | Etiqueta ECOD50 c/ Nº Série [Al. Anodizado] | 1 | [6 empty] | 9e+99
33 | Parafuso M6×12 Hex. [Inox A2 — Compra] | 20 | [6 empty] | 9e+99
34 | Porca M6 [Inox A2 — Compra] | 20 | [6 empty] | 9e+99
GRUPO 8 — BASE TÉCNICA (Inox 430 externo / Inox 304 interno)
35 | Chapa Frontal da Base [Inox 430 1,5 mm] | 1 | [6 empty] | 9e+99
36 | Chapa Lateral Esq. da Base [Inox 430 1,5 mm] | 1 | [6 empty] | 9e+99
37 | Chapa Lateral Dir. da Base [Inox 430 1,5 mm] | 1 | [6 empty] | 9e+99
38 | Chapa Traseira da Base [Inox 430 1,5 mm] | 1 | [6 empty] | 9e+99
39 | Chapa de Topo da Base — Assoalho [Inox 304 2,0 mm] | 1 | [6 empty] | 9e+99
40 | Cantoneira Reforço Vertical 30×30 — 4 pcs [Inox 430 2,0 mm] | 4 | [6 empty] | 9e+99
41 | Bandeja Anti-Gotejamento [Inox 304 1,2 mm] | 1 | [6 empty] | 9e+99
42 | Berço Suporte Motor-Bomba [Inox 304 3,0 mm] | 1 | [6 empty] | 9e+99
43 | Suporte Boiler Elétrico [Inox 304 2,0 mm] | 1 | [6 empty] | 9e+99
44 | Trilho DIN 35 mm [Inox 304 — Compra] | 1 | [6 empty] | 9e+99
45 | Prensa-Cabo PG16 Inox [Inox 304 — Compra] | 4 | [6 empty] | 9e+99
46 | Painel Identificação Base [Inox 430 1,5 mm] | 1 | [6 empty] | 9e+99
TOTAL GERAL |  |  |  | 0 |  | 0 |  | 0 | 4.14e+101
Dica: envie esta planilha ao fornecedor com a aba "Lista de Peças" como referência técnica completa.