## BOM de Solda
ECOD50 — BOM DE SOLDA COMPLETA ¦ TIG / MIG / Ponto
Inox AISI 304 (câmara/base interna) ¦ Inox AISI 430 (gabinete externo) ¦ Tolerância montagem ±0,5 mm ¦ Limpeza c/ acetona antes de cada solda
🟨 Amarelo = Solda TIG ¦ 🟧 Laranja = Solda MIG ¦ ⬜ Branco = Solda Ponto / Rebite ¦ 🟩 Verde = Passo de inspeção
SEQ | # PEÇA | DESCRIÇÃO DA JUNTA / OPERAÇÃO | PEÇAS ENVOLVIDAS | PROCESSO SOLDA | ELETRODO / ARRAME | GÁS DE PROTEÇÃO | CORRENTE (A) | VELOC. (mm/min) | COMPRIMENTO SOLDA (mm) | TIPO JUNTA | OBSERVAÇÕES / CONTROLE DE QUALIDADE
FASE 1 — MONTAGEM DA CÂMARA INTERNA (Inox 304)
01 | S-01 | Solda Fundo/Tanque → Parede Lateral Esq. Interna | P10 + P06 | TIG | ER308L ø1,6 mm | Argônio 99,99% 15 L/min | 70–90 | 100–120 | 540 | Filete cont. interno 3 mm | Solda TIG CONTÍNUA estanque — sem interrupção Verificar prumo 90° com esquadro magnético Rebarbar chanfro 45° antes de soldar
02 | S-02 | Solda Fundo/Tanque → Parede Lateral Dir. Interna | P10 + P07 | TIG | ER308L ø1,6 mm | Argônio 99,99% 15 L/min | 70–90 | 100–120 | 540 | Filete cont. interno 3 mm | Solda TIG contínua estanque Furo ø20 mm sensor NTC: posição livre antes de fechar Verificar esquadro 90°
03 | S-03 | Solda Fundo/Tanque → Parede Traseira Interna | P10 + P08 | TIG | ER308L ø1,6 mm | Argônio 99,99% 15 L/min | 70–90 | 100–120 | 530 | Filete cont. interno 3 mm | Solda TIG contínua estanque Furos ø32 e ø20 já rebarbados — não ovalizar durante fixação Alinhar furo ø32 ao tubo de retorno
04 | S-04 | Solda Parede Frontal da Câmara (abertura p/ porta) | P06+P07+P10+flanges | TIG | ER308L ø1,6 mm | Argônio 99,99% 15 L/min | 70–90 | 100–120 | 530 | Filete cont. interno 3 mm | Fecha os 3 lados soldados anteriores formando o caixão aberto Verificar quadratura diagonal — diferença máx. 1 mm
05 | S-05 | Solda Teto Câmara Interna (declive 3°) | P09 + conjunto | TIG | ER308L ø1,6 mm | Argônio 99,99% 15 L/min | 70–90 | 90–110 | 530 × 4 lados | Filete cont. interno 3 mm | Declive 3° em direção à parede traseira: usar calço de 28 mm Calha 15 mm: verificar inclinação p/ escoamento do condensado 2× furo ø25 mm livres para eixo dos braços aspersores
06 | S-06 | Acabamento interno: silicone RTV em todos os cantos | Item 31 (RTV FDA) | Aplicação | — | — | — | — | Perímetro total interno | Vedação quím. | Aplicar silicone alimentício RTV branco (FDA/ANVISA) Todos os cantos internos e juntas TIG Cura mínima 24 h antes do teste hidráulico
07 | INSP-01 | 🔍 INSPEÇÃO — Teste de estanqueidade câmara | Câmara completa | INSPEÇÃO | — | — | — | — | — | Teste hidr. | Encher com água limpa; aguardar 30 min Verificar: zero vazamento em todas as juntas TIG Aprovar antes de iniciar Fase 2
FASE 2 — MONTAGEM DO GABINETE EXTERNO (Inox 430)
08 | S-07 | Solda Painel Lateral Esq. → Chapa de Fundo (base ext.) | P01 + P04 | MIG | ER430 ø0,8 mm | Ar 75% + CO₂ 25% 12 L/min | 80–100 | 150–180 | 630 | Filete externo 4 mm | Solda MIG filete externo; escória mínima em inox 430 Pontos de fixação a cada 100 mm antes da solda contínua Verificar esquadro após cada ponto
09 | S-08 | Solda Painel Lateral Dir. → Chapa de Fundo | P02 + P04 | MIG | ER430 ø0,8 mm | Ar 75% + CO₂ 25% 12 L/min | 80–100 | 150–180 | 630 | Filete externo 4 mm | Furo ø22 mm: rebarbamento completo antes desta etapa Verificar paralelismo entre P01 e P02 (cota 580 mm)
10 | S-09 | Solda Painel Traseiro → Laterais + Fundo | P03 + P01 + P02 + P04 | MIG | ER430 ø0,8 mm | Ar 75% + CO₂ 25% 12 L/min | 80–100 | 150–180 | 880+630+880 | Filete externo 4 mm | Soldar laterais do painel traseiro primeiro, depois flanges inf/sup 2× furos ø32 c/ rosca BSP 1": soldar rosca interna agora Verificar quadratura diagonal do gabinete
11 | S-10 | Solda Canal Labirinto Tampa nos 4 lados (tiras U) | P13 × 4 → Tampa ext. P11 | TIG | ER308L ø1,6 mm | Argônio 99,99% 12 L/min | 60–80 | 80–100 | 560 × 4 | Filete int. 2 mm | Perfil U 20×25 mm soldado TIG na borda interna da chapa externa 4 tiras formam o perímetro completo; gaps ≤ 0,5 mm Não soldar chapa plana interna (P12) — encaixe telescópico livre
12 | INSP-02 | 🔍 INSPEÇÃO — Quadratura gabinete externo | Gabinete montado | INSPEÇÃO | — | — | — | — | — | Dimensional | Medir diagonais: diferença ≤ 1,5 mm Verificar verticalidade com nível de bolha Aprovar antes de instalar câmara interna
FASE 3 — MONTAGEM DA PORTA PAREDE DUPLA (Labirinto sem gaxeta)
13 | S-11 | Solda Canal Labirinto Abertura (4 tiras U) na moldura | P17 × 4 → moldura frontal | TIG | ER308L ø1,6 mm | Argônio 99,99% 12 L/min | 60–80 | 90–110 | 530 × 4 | Filete 2 mm | Canal U 25×35 mm soldado na moldura frontal do gabinete Furo ø8 mm p/ retorno de água: verificar alinhamento com tanque Gap entre flange P16 e canal: 1,5 mm (folga vedação labirinto)
14 | S-12 | Solda Alça de Porta na Folha Externa | P22 (alça) → P15 | TIG | ER308L ø1,6 mm | Argônio 99,99% 12 L/min | 80–100 | 90–110 | 80 (2× suporte L) | Filete 3 mm | 2× suporte L 40×40 mm soldados TIG; distância barra-porta = 40 mm Acabamento polido #600 após solda; remover oxidação c/ decapante inox
15 | S-13 | Montagem Espuma EPDM entre folhas da porta | P19 (EPDM) + P15 + P16 | Montagem mecânica | — | — | — | — | 490×490×15 | — | Inserir EPDM food-grade 490×490×15 mm no caixão da porta Não comprimir mais que 30% — verificar espessura resultante EPDM não é colado: mantido por pressão da folha interna
16 | S-14 | Solda Calha Dreno Interno Porta (perfil L) | P18 → folha interna P16 | TIG | ER308L ø1,6 mm | Argônio 99,99% 12 L/min | 60–70 | 90–110 | 500 | Filete 2 mm | Perfil L 20×20 mm no fundo interno da folha interna Furo ø10 mm: verificar alinhamento com ralo do tanque após montagem Solda TIG no fundo (horizontal); usar backing se necessário
17 | S-15 | Instalação dobradiças ocultas 3D + trava magnética | P20 (dob.) + P21 (trava) | Montagem mecânica | — | — | — | — | — | — | Dobradiças: carga ≥ 20 kg/par; ajuste X/Y/Z após parafusar Trava magnética: alojamento fresado ø20 mm na porta e batente Verificar gap porta fechada: 1,5–2,0 mm uniforme em todo perímetro
FASE 4 — MONTAGEM DA BASE TÉCNICA (Inox 430 ext / 304 int)
18 | S-16 | Solda 4× Cantoneiras Reforço Vertical (montantes) | P40 × 4 → estrutura base | MIG | ER430 ø0,8 mm | Ar 75% + CO₂ 25% 12 L/min | 90–110 | 140–170 | 270 × 4 | Filete 4 mm duplo | 4 montantes verticais nos cantos da base Solda MIG nos 2 lados do L — filete 4 mm estrutural Nivelar sobre mesa plana antes de soldar; verificar quadratura
19 | S-17 | Solda Chapa Frontal + Laterais + Traseira da Base | P35+P36+P37+P38 → P40 | MIG | ER430 ø0,8 mm | Ar 75% + CO₂ 25% 12 L/min | 80–100 | 150–180 | Perímetro total | Filete externo 4 mm | Sequência: frontal → lateral esq. → lateral dir. → traseira Furos ø22, ø32, ø40 já rebarbados antes desta etapa Rosca BSP 3/4" p/ água fria: soldar após encaixe da chapa traseira
20 | S-18 | Solda Bandeja Anti-Gotejamento (drip tray) | P41 → base interna | TIG | ER308L ø1,6 mm | Argônio 99,99% 15 L/min | 65–80 | 90–110 | 600 × 4 lados | Filete cont. 3 mm | Solda TIG estanque — bandeja não pode vazar Declive 1° em direção ao ralo: verificar com nível após solda Ralo ø25 BSP 1": soldar rosca interna após dobra, antes de instalar
21 | S-19 | Solda Berço Motor-Bomba na Bandeja | P42 → P41 | TIG | ER308L ø1,6 mm | Argônio 99,99% 12 L/min | 80–100 | 100–120 | 200 (2 abas) | Filete 3 mm | Alinhar eixo do berço ao furo ø32 mm de sucção antes de soldar Verificar alinhamento com tubo de subida após fixação 4× M8 c/ porca antivibração: apertar após alinhamento final
22 | S-20 | Solda Suporte Boiler Elétrico na lateral interna | P43 → parede lateral int. | TIG | ER308L ø1,6 mm | Argônio 99,99% 12 L/min | 70–90 | 100–120 | 200 | Filete 3 mm | Espaço p/ lã mineral 25 mm ao redor do boiler: verificar folga 4× M6 + braçadeira ø80 mm: soldar pontos de ancoragem Capacidade boiler até 3 kW / 5 L — verificar dimensão antes
23 | S-21 | Solda Chapa de Topo / Assoalho da Câmara | P39 → estrutura base | TIG | ER308L ø1,6 mm | Argônio 99,99% 15 L/min | 75–95 | 100–120 | 630 × 4 lados | Filete cont. 4 mm | Furo ø60 bomba e ø50 ralo: alinhar com base técnica antes de soldar Solda TIG ESTANQUE em todo perímetro — separa base da câmara Inox 304 — não misturar com consumíveis 430
24 | INSP-03 | 🔍 INSPEÇÃO — Teste estanqueidade base + bandeja | Base completa | INSPEÇÃO | — | — | — | — | — | Teste hidr. | Tamponar furos de saída; encher bandeja com água 30 min Zero vazamento em todas as juntas TIG Verificar alinhamento dos furos de passagem (ø60, ø50, ø32)
FASE 5 — INTEGRAÇÃO CÂMARA + GABINETE + BASE
25 | S-22 | Inserir câmara interna no gabinete externo | Câmara + Gabinete | Montagem mecânica | — | — | — | — | — | Encaixe | Câmara interna centralizada no gabinete: folga lateral ≈ 40 mm 2× furo M6 nas laterais P01/P02: fixar câmara com parafuso M6×12 Verificar que furos ø32 e ø20 estão acessíveis por fora
26 | S-23 | Conectar câmara à base técnica | Câmara + P39 (assoalho) | Montagem mecânica + TIG | ER308L | Argônio 12 L/min | 70–85 | 100–120 | Pontos de fixação | Solda ponto | Assoalho P39 recebe câmara: alinhar ralo tanque com furo ø50 mm Soldar 4 pontos de fixação TIG perimetral (não solda contínua) Verificar nível horizontal da câmara com nível digital
27 | S-24 | Solda Perfis Angulares de Acabamento externos | P29 × 4 → juntas ext. | TIG + Rebite | ER308L ø1,6 mm | Argônio 10 L/min | 55–70 | 90–110 | 600 × 4 | Filete 2 mm + rebite | Perfil L 20×20 mm cobre juntas externas Rebite pop Inox ø4,8 a cada 80 mm (item 30) Acabamento escovado #240 — proteger durante instalação
28 | S-25 | Instalação Painel Frontal Controle + Caixa Elétrica | P23 + P24 → gabinete | Parafuso M4 / M6 | — | — | — | — | — | Fixação mec. | Caixa elétrica IP54: vedação perimetral c/ silicone RTV Painel frontal: 4× M4 c/ arruelas inox Aportar fiação após fixação mecânica; não soldar componentes elétricos
29 | S-26 | Instalação Painel de Identificação + Etiqueta | P46 + Item 32 → gabinete | Parafuso M4 + VHB | — | — | — | — | — | Fixação mec. | Painel P46: 4× M4 c/ arruelas; posição frontal inferior Etiqueta ECOD50 (item 32): 3M VHB 5925; não sobrepor ao painel QR code: verificar legibilidade antes de fixar definitivamente
30 | S-27 | Montagem Braços Aspersores + Trilhos | P25+P26+P27+P28 | Montagem mecânica | — | — | — | — | — | Encaixe livre | Trilho P25 parafusado no teto: 4× M6 Suportes P26 soldados nas paredes internas (Fase 1) Braços P27/P28: encaixe deslizante — verificar rotação livre 360°
31 | INSP-04 | 🔍 INSPEÇÃO FINAL — Conjunto completo ECOD50 | Equipamento completo | INSPEÇÃO FINAL | — | — | — | — | — | Funcional | ✔ Teste hidráulico 30 min (câmara + base) ✔ Rotação livre dos braços aspersores ✔ Porta: abertura/fechamento suave; gap uniforme 1,5–2 mm ✔ Trava magnética ≥ 5 kg retenção ✔ Nível horizontal ≤ 2 mm/m ✔ Identificação e QR code legíveis
LEGENDA: 🟨 TIG (ER308L) = Inox 304 câmara/base interna ¦ 🟧 MIG (ER430) = Inox 430 gabinete externo ¦ 🟩 INSPEÇÃO = passo obrigatório antes de avançar

## Consumíveis e Parâmetros
ECOD50 — CONSUMÍVEIS DE SOLDA E PARÂMETROS CNC
Parâmetros de referência — ajustar conforme equipamento e espessura real da chapa
# | CONSUMÍVEL / PARÂMETRO | TIPO / NORMA | INOX 304 (TIG) | INOX 430 (MIG) | UNID. | QTD ESTIMADA | OBSERVAÇÕES
C-01 | Arame / Eletrodo TIG | ER308L (AWS A5.9) | ø1,6 mm | — | kg | ~0,8 kg | Para todas as juntas Inox 304; rolo 5 kg recomendado Armazenar em local seco — não usar arame oxidado
C-02 | Arame MIG | ER430 (AWS A5.9) | — | ø0,8 mm | kg | ~0,5 kg | Para juntas Inox 430 gabinete externo Tocha MIG padrão 150–200 A
C-03 | Gás TIG — Argônio | Pureza 99,99% | 15 L/min | — | m³ | ~3 m³ | Cilindro 10 m³ recomendado para o projeto completo Verificar pureza: < 99,95% causa porosidade
C-04 | Gás MIG — Mistura | Ar 75% + CO₂ 25% | — | 12 L/min | m³ | ~1 m³ | Mistura padrão p/ MIG em inox 430 Não usar CO₂ puro — aumenta respingos em inox
C-05 | Corrente TIG — ref. 1,2 mm | DCEN (elét. neg.) | 65–80 A | — | A | — | Ajustar conforme máquina; começar no mínimo e aumentar
C-06 | Corrente TIG — ref. 1,5 mm | DCEN | 70–90 A | — | A | — | Testar em chapa de refugo antes de soldar peça final
C-07 | Corrente TIG — ref. 2,0 mm | DCEN | 85–110 A | — | A | — | Esp. 2 mm: pré-aquecimento dispensado p/ inox austenístico
C-08 | Corrente MIG — ref. 1,5 mm | DCEP (elét. pos.) | — | 80–100 A | A | — | Tensão ~18–20 V; velocidade arame 4–6 m/min
C-09 | Velocidade de soldagem TIG | Manual | 90–120 mm/min | — | mm/min | — | Manter constante para cordão uniforme; usar suporte de pulso
C-10 | Tungstênio TIG | EWTh-2 (Tório 2%) | ø2,4 mm | — | un | 2–4 un | Afiar em ponta cônica 30°; trocar se contaminado Alternativa verde (pura) para corrente DC baixa
C-11 | Limpeza pré-solda | Acetona P.A. | Obrigatório | Obrigatório | — | 1 L | Limpar TODAS as superfícies antes de soldar Usar pano de algodão sem corantes; não soprar com ar comprimido
C-12 | Decapante pós-solda | Pasta decapante inox | Recomendado | Recomendado | — | 1 kg | Remover oxidação azul após TIG/MIG Aplicar, aguardar 15 min, lavar com água; usar EPI adequado
C-13 | Backing gás (purga TIG) | Argônio 99,99% | 5 L/min | — | m³ | ~0,5 m³ | Usar em juntas críticas de estanqueidade (tanque e bandeja) Evita oxidação interna do cordão em inox 304
C-14 | Silicone RTV alimentício | FDA + ANVISA | Temp. máx 200°C | — | mL | 300 mL | Após todas as soldas TIG internas: cantos e juntas Cura 24 h; não submergir antes da cura completa

## Sequência de Montagem
ECOD50 — SEQUÊNCIA RESUMIDA DE MONTAGEM
FASE | ETAPA | OPERAÇÃO | PROCESSO | TEMPO ESTIM. (h) | DEPENDÊNCIA | RESULTADO ESPERADO
1 | 1.1 | Corte laser/plasma de todas as peças (P01–P46) | Laser/Plasma CNC | 4–6 h | — | Todas as chapas cortadas conforme DXF
1 | 1.2 | Dobra CNC de todas as peças (sequência por espessura) | Dobradeira CNC | 3–5 h | 1.1 concluído | Perfis e caixões conformados
1 | 1.3 | Rebarbamento e limpeza de todos os furos | Manual / Lixadeira | 1–2 h | 1.1 concluído | Furos sem rebarbas; arestas vivas eliminadas
2 | 2.1 | Montagem câmara interna (S-01 a S-05) | Solda TIG | 3–4 h | 1.2 concluído | Caixão câmara 530×530×530 mm soldado TIG
2 | 2.2 | Aplicação silicone RTV interno câmara | Aplicação manual | 0,5 h | 2.1 concluído | Todos os cantos internos vedados
2 | 2.3 | INSPEÇÃO: teste hidráulico câmara (INSP-01) | Hidráulico | 0,5 h | 2.2 + 24h cura | Aprovação: zero vazamento
3 | 3.1 | Montagem gabinete externo (S-07 a S-09) | Solda MIG | 2–3 h | 1.2 concluído | Caixão externo 880×580×630 mm
3 | 3.2 | Solda canal labirinto tampa (S-10) | Solda TIG | 1 h | 3.1 concluído | Tampa 70 mm com labirinto funcional
3 | 3.3 | INSPEÇÃO: quadratura gabinete (INSP-02) | Dimensional | 0,5 h | 3.1 concluído | Diagonais ≤ 1,5 mm diferença
4 | 4.1 | Montagem porta parede dupla (S-11 a S-14) | TIG + montagem | 2–3 h | 1.2 concluído | Porta com labirinto, alça, dreno
4 | 4.2 | Instalação dobradiças + trava magnética (S-15) | Mecânico | 0,5 h | 4.1 + 3.1 concluído | Porta operacional; gap uniforme
5 | 5.1 | Montagem base técnica (S-16 a S-21) | MIG + TIG | 3–4 h | 1.2 concluído | Base estrutural com bandeja, berço, suportes
5 | 5.2 | INSPEÇÃO: estanqueidade base (INSP-03) | Hidráulico | 0,5 h | 5.1 + 24h cura | Bandeja e assoalho estanques
6 | 6.1 | Inserir câmara no gabinete; fixar câmara na base (S-22/S-23) | Mecânico + TIG | 1–2 h | 2.3 + 3.3 + 5.2 | Câmara centralizada e fixada
6 | 6.2 | Solda perfis de acabamento externos (S-24) | TIG + Rebite | 1 h | 6.1 concluído | Juntas externas cobertas; acabamento escovado
6 | 6.3 | Instalação painéis elétricos e identificação (S-25/S-26) | Mecânico | 1 h | 6.1 concluído | Caixa elétrica IP54 fixada; painéis montados
6 | 6.4 | Montagem braços aspersores e trilhos (S-27) | Mecânico | 0,5 h | 6.1 concluído | Braços com rotação livre 360°
6 | 6.5 | INSPEÇÃO FINAL — conjunto ECOD50 (INSP-04) | Funcional | 1 h | 6.1–6.4 concluído | ✔ Aprovação total para expedição
— | — | TEMPO TOTAL ESTIMADO DE FABRICAÇÃO E MONTAGEM | — | ~28–38 h | — | Pode variar conforme nº de operadores e equipamentos