## Plano de Dobras
ECOD50 — PLANO DE DOBRAS COMPLETO ¦ Dobradeira CNC
Cuba 500×500 mm ¦ Gabinete ~580×580 mm ¦ Altura total ~870 mm ¦ Tolerância ±0,5 mm ¦ Raio padrão = 1,5× espessura (R mínimo)
LAYER DOBRA nos DXFs = linha azul ¦ Sequência = ordem de programação na dobradeira ¦ Ângulo interno indicado (dobrar até ângulo externo = 180° − α)
# | PEÇA / DESCRIÇÃO | MATERIAL | ESP. (mm) | CHAPA PLANIFICADA C × L (mm) | Nº DOBRAS | SEQ. | EIXO DOBRA | COMP. DOBRA (mm) | FLANGE (mm) | ÂNGULO INT (°) | RAIO INT (mm) | PROCESSO | OBSERVAÇÕES
GRUPO 1 — GABINETE EXTERNO
1 | Painel Lateral Esquerdo | Inox 430 | 1,5 | 880 × 580 | 3 | 1→Flange sup 2→Flange inf 3→Flange front | Y | 880 / 880 / 580 | 20 / 20 / 25 | 90 / 90 / 90 | 2,3 / 2,3 / 2,3 | Dobra CNC | Dobrar 1ª e 2ª no eixo Y (sentido comp.) 3ª dobra forma guia U frontal; verificar paralelismo após última dobra
2 | Painel Lateral Direito (espelho do esquerdo) | Inox 430 | 1,5 | 880 × 580 | 3 | 1→Flange sup 2→Flange inf 3→Flange front | Y | 880 / 880 / 580 | 20 / 20 / 25 | 90 / 90 / 90 | 2,3 / 2,3 / 2,3 | Dobra CNC | Furo ø22 mm p/ mangueira: rebarbamento ANTES da dobra Espelho do P01; verificar sentido do furo
3 | Painel Traseiro | Inox 430 | 1,5 | 880 × 620 | 4 | 1→Flange inf 2→Flange sup 3→Flange esq 4→Flange dir | Y / Y / X / X | 620/620/880/880 | 25/25/25/25 | 90/90/90/90 | 2,3/2,3/2,3/2,3 | Dobra CNC | Furos ø32 mm p/ BSP 1": soldar rosca interna APÓS dobra Dobrar opostos antes de dobrar perpendiculares
4 | Chapa de Fundo — Base Externa | Inox 430 | 2,0 | 630 × 630 | 4 | 1→Flange inf 2→Flange sup 3→Flange esq 4→Flange dir | Y / Y / X / X | 630/630/630/630 | 25/25/25/25 | 90/90/90/90 | 3,0/3,0/3,0/3,0 | Dobra CNC | Furos ø14 mm: verificar posição antes de dobrar Esp. 2,0 mm: usar ferramenta >= 4 mm de abertura de matriz
GRUPO 2 — CÂMARA INTERNA / TANQUE
6 | Parede Lateral Interna Esq. | Inox 304 | 1,2 | 530 × 540 | 4 | 1→Flange inf 2→Flange sup 3→Flange esq 4→Flange dir | Y/Y/X/X | 540/540/530/530 | 15/15/15/15 | 90/90/90/90 | 1,8/1,8/1,8/1,8 | Dobra CNC + Solda TIG | Acabamento #320 interno: proteger superfície durante dobra Flanges 15 mm recebem solda TIG contínua; verificar prumo
7 | Parede Lateral Interna Dir. (espelho + sensor NTC) | Inox 304 | 1,2 | 530 × 540 | 4 | 1→Flange inf 2→Flange sup 3→Flange esq 4→Flange dir | Y/Y/X/X | 540/540/530/530 | 15/15/15/15 | 90/90/90/90 | 1,8/1,8/1,8/1,8 | Dobra CNC + Solda TIG | Furo ø20 mm sensor NTC: dobrar APÓS furação para não ovalizar Espelho do P06
8 | Parede Traseira Interna | Inox 304 | 1,2 | 530 × 530 | 4 | 1→Flange inf 2→Flange sup 3→Flange esq 4→Flange dir | Y/Y/X/X | 530/530/530/530 | 15/15/15/15 | 90/90/90/90 | 1,8/1,8/1,8/1,8 | Dobra CNC + Solda TIG | Furos ø32 e ø20 mm: rebarbamento total antes da dobra Flange lateral recebe solda TIG contínua — estanqueidade crítica
9 | Teto Câmara Interna (declive 3°) | Inox 304 | 1,2 | 530 × 530 | 4 | 1→Flange inf 2→Flange sup 3→Flange esq 4→Flange dir | Y/Y/X/X | 530/530/530/530 | 15/15/15/15 | 90/90/90/90 | 1,8/1,8/1,8/1,8 | Dobra CNC + Solda TIG | Declive 3° programar offset no 4° eixo da dobradeira (ou cunha) Calha perimetral 15 mm captura condensado → furos ø25 em posição
10 | Fundo / Tanque da Câmara | Inox 304 | 1,5 | 540 × 540 | 4 | 1→Flange inf 2→Flange sup 3→Flange esq 4→Flange dir | Y/Y/X/X | 540/540/540/540 | 20/20/20/20 | 90/90/90/90 | 2,3/2,3/2,3/2,3 | Dobra CNC + Solda TIG | Ralo ø50 BSP 2": soldar rosca APÓS dobra, dentro do tanque Declive 2° em direção ao ralo — testar com nível digital
GRUPO 3 — TAMPA SUPERIOR 70 mm
11 | Tampa — Chapa Externa (caixão 70 mm) | Inox 304 | 1,5 | 670 × 670 | 4 | 1→Flange inf 2→Flange sup 3→Flange esq 4→Flange dir | Y/Y/X/X | 670/670/670/670 | 25/25/25/25 | 90/90/90/90 | 2,3/2,3/2,3/2,3 | Dobra CNC | Furos M6 contrasink 90°: furar na chapa ANTES de dobrar Caixão 70 mm total: verificar comprimento de flange com K-factor 0,44
12 | Tampa — Chapa Interna Labirinto | Inox 304 | 1,2 | 560 × 560 | 0 | — | — | — | — | — | — | Guilhotina | CHAPA PLANA — sem dobra Toleância ±1 mm para telescopia de 15 mm
13 | Canal Labirinto Tampa (4× tira dobra em U) | Inox 304 | 1,5 | 560 × 45 | 2 | 1→Aba esq 2→Aba dir | Y / Y | 560 / 560 | 12,5 / 12,5 | 90 / 90 | 2,3 / 2,3 | Dobra CNC + Solda TIG | Perfil U 20×25 mm: dobrar 1ª aba, girar peça 180°, dobrar 2ª QTD: 4 tiras — usar gabarito para manter paralelismo das abas
GRUPO 4 — PORTA PAREDE DUPLA
15 | Porta — Folha Externa (caixão 40 mm) | Inox 430 | 1,5 | 660 × 660 | 4 | 1→Flange inf 2→Flange sup 3→Flange esq 4→Flange dir | Y/Y/X/X | 660/660/660/660 | 40/40/40/40 | 90/90/90/90 | 2,3/2,3/2,3/2,3 | Dobra CNC | Câmara de ar ≈ 37 mm: verificar comprimento resultante após K-factor Alça soldada APÓS fechamento do caixão; furos de alça antes da dobra
16 | Porta — Folha Interna | Inox 304 | 1,2 | 590 × 590 | 4 | 1→Flange inf 2→Flange sup 3→Flange esq 4→Flange dir | Y/Y/X/X | 590/590/590/590 | 15/15/15/15 | 90/90/90/90 | 1,8/1,8/1,8/1,8 | Dobra CNC | Flange 15 mm entra no canal U da moldura frontal Encaixe sem gaxeta — tolerância ±0,5 mm crítica
17 | Perfil Canal Labirinto Abertura (4× tira dobra em U) | Inox 304 | 1,5 | 530 × 65 | 2 | 1→Aba esq 2→Aba dir | Y / Y | 530 / 530 | 20 / 20 | 90 / 90 | 2,3 / 2,3 | Dobra CNC + Solda TIG | Canal U 25×35 mm; furo ø8 no fundo ANTES da dobra QTD: 4 tiras; solda TIG na moldura frontal após montagem
18 | Calha Dreno Interno da Porta (perfil L) | Inox 304 | 1,0 | 500 × 40 | 1 | 1→Aba vertical | Y | 500 | 20 | 90 | 1,5 | Dobra CNC + Solda TIG | Furo ø10 mm central: furar antes da dobra Perfil L 20×20 mm; solda TIG no fundo da folha interna
GRUPO 5 — PAINEL ELÉTRICO E CONTROLE
23 | Painel Frontal de Controle | Inox 430 | 1,5 | 580 × 100 | 0 | — | — | — | — | — | — | Guilhotina + Furação | CHAPA PLANA — sem dobra Furos ø30 e ø22 com rebarbamento; vinco decorativo 1 mm antes da entrega
24 | Caixa Elétrica Interna (caixão 220×150×120 mm) | Inox 430 | 1,2 | 560 × 310 | 4 | 1→Flange inf 2→Flange sup 3→Flange esq 4→Flange dir | Y/Y/X/X | 560/560/310/310 | 120/120/150/150 | 90/90/90/90 | 1,8/1,8/1,8/1,8 | Dobra CNC + Solda MIG | Tampa removível 4× M4: furar antes da dobra IP54: verificar perpendiculares com esquadro após dobra
GRUPO 6 — SUPORTES E BRAÇOS ASPERSORES
25 | Trilho Guia Braço Aspersor (perfil U) | Inox 304 | 2,0 | 460 × 70 | 2 | 1→Aba esq 2→Aba dir | Y / Y | 460 / 460 | 20 / 20 | 90 / 90 | 3,0 / 3,0 | Dobra CNC + Solda TIG | Perfil U 30×20 mm; guias ø12 mm ANTES da dobra Esp. 2 mm: matriz de pelo menos 12 mm; verificar retorno elástico
26 | Suporte Lateral Braço (perfil L) — par | Inox 304 | 2,0 | 80 × 100 | 1 | 1→Aba lateral | X | 80 | 40 | 90 | 3,0 | Dobra CNC | Furo ø14 mm eixo braço: furar ANTES da dobra QTD: 2 peças; verificar simetria do par
GRUPO 7 — ACABAMENTOS E FIXAÇÕES
29 | Perfil Angular Acabamento 20×20 (4× tira perfil L) | Inox 304 | 1,2 | 600 × 40 | 1 | 1→Aba vertical | Y | 600 | 20 | 90 | 1,8 | Dobra CNC | QTD: 4 tiras; acabamento escovado #240 ANTES da dobra Rebite pop ø4,8 a cada 80 mm — furar após dobra com gabarito
GRUPO 8 — BASE TÉCNICA
35 | Chapa Frontal da Base | Inox 430 | 1,5 | 620 × 310 | 3 | 1→Flange inf 2→Flange esq 3→Flange dir | Y/X/X | 620/310/310 | 20/20/20 | 90/90/90 | 2,3/2,3/2,3 | Dobra CNC + Furação | Furos ø30 e ø22: furar e rebarbamento ANTES da dobra Peça visível: acabamento escovado após dobra
36 | Chapa Lateral Esq. da Base | Inox 430 | 1,5 | 580 × 310 | 2 | 1→Flange front 2→Flange tras | X / X | 310 / 310 | 20 / 20 | 90 / 90 | 2,3 / 2,3 | Dobra CNC + Furação | Furos ø32 mm: posição 80 mm do fundo — furar antes da dobra Flange somente frontal e traseiro; laterais livres para solda
37 | Chapa Lateral Dir. da Base (espelho + prensa-cabo) | Inox 430 | 1,5 | 580 × 310 | 2 | 1→Flange front 2→Flange tras | X / X | 310 / 310 | 20 / 20 | 90 / 90 | 2,3 / 2,3 | Dobra CNC + Furação | Furo ø22 mm + prensa-cabo PG16: rebarbamento antes da dobra Espelho do P36
38 | Chapa Traseira da Base | Inox 430 | 1,5 | 620 × 310 | 2 | 1→Flange esq 2→Flange dir | X / X | 310 / 310 | 20 / 20 | 90 / 90 | 2,3 / 2,3 | Dobra CNC + Furação | Furos ø40 (condensado) e ø22 (água fria BSP 3/4"): antes da dobra Flanges somente laterais; sup/inf livres
39 | Chapa Topo Base — Assoalho Câmara | Inox 304 | 2,0 | 630 × 630 | 4 | 1→Flange inf 2→Flange sup 3→Flange esq 4→Flange dir | Y/Y/X/X | 630/630/630/630 | 25/25/25/25 | 90/90/90/90 | 3,0/3,0/3,0/3,0 | Dobra CNC + Solda TIG | Furos ø60 e ø50 alinhados: furar antes da dobra Esp. 2 mm: solda TIG estanque em todo o perímetro — crítico
40 | Cantoneira Reforço Vertical 30×30 (4× montante) | Inox 430 | 2,0 | 270 × 60 | 1 | 1→Aba vertical | X | 270 | 30 | 90 | 3,0 | Dobra CNC + Solda MIG | QTD: 4 peças; pré-furar M8 antes da dobra Solda MIG estrutural nos cantos internos da base
41 | Bandeja Anti-Gotejamento (drip tray) | Inox 304 | 1,2 | 600 × 600 | 4 | 1→Flange inf 2→Flange sup 3→Flange esq 4→Flange dir | Y/Y/X/X | 600/600/600/600 | 30/30/30/30 | 90/90/90/90 | 1,8/1,8/1,8/1,8 | Dobra CNC + Solda TIG | Ralo ø25 lateral: soldar rosca BSP 1" APÓS dobra Declive 1° em direção ao ralo — checar com nível após montagem
42 | Berço Suporte Motor-Bomba (perfil U) | Inox 304 | 3,0 | 200 × 260 | 2 | 1→Aba esq 2→Aba dir | X / X | 200 / 200 | 70 / 70 | 90 / 90 | 4,5 / 4,5 | Dobra CNC + Solda TIG | Esp. 3 mm: matriz >= 18 mm; verificar retorno elástico 4× furo M8 antes da dobra; alinha eixo bomba ao tubo ø32 mm
43 | Suporte Boiler Elétrico (perfil L) | Inox 304 | 2,0 | 200 × 160 | 1 | 1→Aba suporte | X | 200 | 60 | 90 | 3,0 | Dobra CNC + Solda TIG | 2× furo M6 + furo braçadeira ø80: furar antes da dobra Espaço p/ lã mineral 25 mm ao redor do boiler
46 | Painel Identificação Base | Inox 430 | 1,5 | 580 × 100 | 0 | — | — | — | — | — | — | Guilhotina + Laser | CHAPA PLANA — sem dobra Gravação laser + silk-screen após corte
LEGENDA: ■ Fundo VERDE = peça plana (sem dobra) ■ Fundo AMARELO = requer Solda TIG ■ Fundo BRANCO/AZUL = dobra simples MIG ou guilhotina
NOTAS TÉCNICAS GERAIS — DOBRADEIRA CNC
1. K-FACTOR: Use K = 0,44 para Inox 304/430 esp. ≤ 1,5 mm ¦ K = 0,42 para esp. 2,0–3,0 mm
2. RAIO INTERNO MÍNIMO: R = 1,5× espessura da chapa (ex.: esp. 1,2 mm → R mín. = 1,8 mm)
3. ABERTURA DE MATRIZ: 8× espessura para chapas até 2 mm ¦ 10× espessura para esp. ≥ 3 mm
4. RETORNO ELÁSTICO: Inox tem springback aprox. 3–5° → programar ângulo de dobra = ângulo desejado + springback
5. SEQUÊNCIA: Dobrar sempre flanges opostos antes de perpendiculares; evitar colisão da peça com a prensa
6. FUROS: Sempre rebarbamento completo ANTES da dobra para evitar deformação nas bordas
7. ACABAMENTO: Inox 304 câmara interna acabamento #320 — proteger durante todo o processo de dobra
8. ESPESSURA 3 mm (P42 Berço Motor): Usar ferramenta especial; checar capacidade tonelagem da dobradeira

## Resumo por Espessura
ECOD50 — AGRUPAMENTO POR ESPESSURA DE CHAPA
1,0 mm — Inox 304
P18 | Calha Dreno Interno da Porta | 500×40 ¦ 1 dobra L ¦ QTD 1
1,2 mm — Inox 304
P06 | Parede Lateral Interna Esq. | 530×540 ¦ 4 dobras 15mm ¦ QTD 1
P07 | Parede Lateral Interna Dir. | 530×540 ¦ 4 dobras 15mm ¦ QTD 1
P08 | Parede Traseira Interna | 530×530 ¦ 4 dobras 15mm ¦ QTD 1
P09 | Teto Câmara Interna | 530×530 ¦ 4 dobras 15mm + declive 3° ¦ QTD 1
P12 | Tampa Chapa Interna Labirinto | 560×560 ¦ PLANA ¦ QTD 1
P13 | Canal Labirinto Tampa | 560×45 ¦ 2 dobras U ¦ QTD 4
P16 | Porta Folha Interna | 590×590 ¦ 4 dobras 15mm ¦ QTD 1
P24 | Caixa Elétrica Interna | 560×310 ¦ 4 dobras caixão ¦ QTD 1
P29 | Perfil Angular Acabamento | 600×40 ¦ 1 dobra L ¦ QTD 4
P41 | Bandeja Anti-Gotejamento | 600×600 ¦ 4 dobras 30mm ¦ QTD 1
1,5 mm — Inox 430 (externo)
P01 | Painel Lateral Esquerdo | 880×580 ¦ 3 dobras ¦ QTD 1
P02 | Painel Lateral Direito | 880×580 ¦ 3 dobras ¦ QTD 1
P03 | Painel Traseiro | 880×620 ¦ 4 dobras ¦ QTD 1
P13 alt | Canal Labirinto Tampa | 560×45 ¦ 2 dobras U ¦ QTD 4
P15 | Porta Folha Externa | 660×660 ¦ 4 dobras 40mm ¦ QTD 1
P17 | Perfil Canal Labirinto Abertura | 530×65 ¦ 2 dobras U ¦ QTD 4
P23 | Painel Frontal Controle | 580×100 ¦ PLANO ¦ QTD 1
P35 | Chapa Frontal da Base | 620×310 ¦ 3 dobras ¦ QTD 1
P36 | Chapa Lateral Esq Base | 580×310 ¦ 2 dobras ¦ QTD 1
P37 | Chapa Lateral Dir Base | 580×310 ¦ 2 dobras ¦ QTD 1
P38 | Chapa Traseira da Base | 620×310 ¦ 2 dobras ¦ QTD 1
P46 | Painel Identificação Base | 580×100 ¦ PLANO ¦ QTD 1
1,5 mm — Inox 304 (câmara)
P10 | Fundo / Tanque da Câmara | 540×540 ¦ 4 dobras 20mm ¦ QTD 1
P11 | Tampa Chapa Externa | 670×670 ¦ 4 dobras 25mm ¦ QTD 1
2,0 mm — Inox 304
P25 | Trilho Guia Braço Aspersor | 460×70 ¦ 2 dobras U ¦ QTD 1
P26 | Suporte Lateral Braço | 80×100 ¦ 1 dobra L ¦ QTD 2
P39 | Chapa Topo Base / Assoalho | 630×630 ¦ 4 dobras 25mm ¦ QTD 1
P43 | Suporte Boiler Elétrico | 200×160 ¦ 1 dobra L ¦ QTD 1
2,0 mm — Inox 430
P04 | Chapa de Fundo Base Externa | 630×630 ¦ 4 dobras 25mm ¦ QTD 1
P40 | Cantoneira Reforço Vertical | 270×60 ¦ 1 dobra L ¦ QTD 4
3,0 mm — Inox 304 ⚠ ATENÇÃO
P42 | Berço Suporte Motor-Bomba | 200×260 ¦ 2 dobras U ¦ QTD 1 ¦ ⚠ checar tonelagem